## Кровля
Раздел № 2 Отделочные работы по коттеджу
1 | Кровля | м2 | 154.1 |  | 213959.0567
| Материалы (основные пиломатериалы) | Ед.изм. | К-во ед. | цена за м3 | сумма за м3 | м\п | м3 |  | м2 поверхности
1 | Брус 100х100х4000 | шт. | 10.5 | 3650 | 1533 | 42 | 0.42 |  | 16.8
2 | Брус 50х100х4000 | шт. | 0 | 3650 | 0 | 0 | 0 |  | 0
2 | Брус 50х100х6000 | шт. | 0 | 4000 | 0 | 0 | 0 |  | 0
4 | Брус 50х150х6000 | шт. | 42 | 4000 | 7560 | 252 | 1.89 |  | 100.8
5 | Брус 40х70х4000 | шт. | 7 | 4000 | 313.6 | 28 | 0.0784 |  | 6.16
6 | Доска 25х100х4000 | шт. | 119 | 3650 | 4343.5 | 476 | 1.19 |  | 119
7 | Рейка 50х25х3000 | шт. | 88.7 | 4500 | 1496.8125 | 266.1 | 0.33263 |  | 39.915
| Итого материалы: |  |  |  | 15246.9125 | 1064.1 | 3.911 |  | 282.675
Материалы (дополнительные пиломатериалы)
1 | Доска 25х100х4000 | шт. | 88.7 | 3650 | 3237.55 | 354.8 | 0.887 |  | 88.7
2 | Брус 50х50х4000 | шт. | 8.9 | 3650 | 324.85 | 35.6 | 0.089 |  | 7.12
| Итого материалы: |  |  |  | 3562.4 | 390.4 | 0.976 |  | 95.82
Материалы для устройства кровельного пирога:
| Площадь кровли | м2 | 154.1 |  |  | см. АР план кровли
| Площадь утепления кровли | м2 | 0
| Длина конька | м.п. | 14
| Длина наклонного конька | м.п. | 0
| Длина ендовы | м.п. | 0
| Длина подшивы | м.п. | 28
| Длина фронтона | м.п. | 22.4
| Периметр ВШ | м.п. | 0
2 | Евробарьер (75 м2) Fakro EUROTOP L2 (плотность 90 г/м2) | м2 | 184.92 | 9.88 | 1827.0096
2 | Планка конька | м\п | 15.4 | 180 | 2772
8 | Металлочерепица RunTech M3945 РЕMA 0,45мм | м2 | 165.3073 | 190 | 31408.3818
13 | Рубероид | м2 | 26.2557 | 9.4 | 246.8039 |  |  |  |  | каждую кобылку при закладывании ее кирпичем
14 | Огнебиозащита Страж-2 БС-13 сухая смесь 3 кг. | кг | 9.4624 | 80 | 756.99
| Итого материалы: |  |  |  | 37011.1854
Крепежные материалы:
1 | Соединительный уголок 90х105х105 мм.(крепление стропил) | шт. | 184 | 28.8 | 5299.2
2 | Шпилька Ø 14х1000 мм | шт | 21 | 37 | 777 |  |  |  | 500мм шпильки / м.п. Мауерлата
3 | Анкерная смесь церезит СХ5 | кг | 5.04 | 60 | 302.4 |  |  |  | из расчета 160гр сухой смеси на 1 отверстие
5 | Гайка М14. Для шпилек. | шт | 46 | 2.5 | 115 |  |  |  | согласно количеству болтов и шпилек
6 | Шайба плоская увеличенная DIN 440 (М14 60х4 мм.) Для шурупов и шпилек. | шт | 46 | 1.5 | 69 |  |  |  | согласно количеству болтов и шпилек
7 | Саморез 5*40 Оцинкованный | шт | 1840 | 0.155 | 285.2 |  |  |  | Расход 16 шт на каждую кобылку
7 | Саморез 3,5*55 | шт | 1152 | 0.28 | 322.56 |  |  |  | Расход 16 шт на каждую кобылку
8 | Саморез 3,5*75 | шт | 420 | 0.155 | 65.1 |  |  |  | Расход 5 шт на каждую кобылку
10 | Гвозди К 3,5X90 ГОСТ 4028—63 | кг | 12.2047 | 22 | 268.5038 |  |  |  | 16 шт. на 1м2 кровли
11 | Гвозди К 5,0X120 ГОСТ 4028—63 | кг | 7 | 33 | 231 |  |  |  | Уточнить расход
12 | Гвозди К 5,0X150 ГОСТ 4028—63 | кг | 7 | 31 | 217 |  |  |  | Уточнить расход
| Итого материалы: |  |  |  | 7951.9638
Подшива
| Фронтонная | м2 | 15.68 | мп |  | 22.4
| Карнизная | м2 | 19.6 | мп |  | 28
2 | L-образная планка 200 мм. Металл RUUKI цвет RR32 | м\п | 52.92 | 98 | 5186.16 |  |  | 10
3 | Фронтонная планка. Металл RUUKI цвет RR32 | м/п | 23.52 | 22 | 517.44 |  |  | 10
4 | Угол внутренний 40х40 мм. Металл RUUKI цвет RR32 | м/п | 52.92 | 57 | 3016.44
5 | Профнастил облицовочный С -15. Металл RUUKI цвет RR32 | м2 | 38.808 | 164.5 | 6383.916 |  |  | 10
6 | Саморез кровельный по дереву 4,8х60 RAL 8019 | шт | 422.576 | 0.99 | 418.3502 |  |  | 10 | 14шт/м2 карниза, 7 шт /м2 фронтона
| Итого материалы: |  |  |  | 103621.595
Расходные материалы
| Итого материалы: |  |  |  | 3000
| ВСЕГО МАТЕРИАЛЫ КРОВЛИ: |  |  |  | 170394.0567
Работы:
1 | Работы по устройству пирога кровли (металл, дерево, утеплитель, пленки, ОСБ, подкладочный, гонты, примыкания к вентканалам): | м2 | 154.1 | 250 | 38525
2 | Работы по подшиве: | м.п. | 50.4 | 100 | 5040
| Итого работы: |  |  |  | 43565
СВОДНАЯ
1 | Анкерная смесь церезит СХ5 | кг | 5.04 | 60 | 302.4
2 | Арматура Ø 8 гладкая А1 | м.п | 0 | 28800 | 0 | 0
3 | Арматура Ø 8 периодического профиля А3 | м.п | 0 | 18150 | 0 | 0
4 | Арматура Ø 10 гладкая А1 | м.п | 0 | 20250 | 0 | 0
5 | Арматура Ø 10 периодического профиля А3 | м.п | 0 | 18230 | 0 | 0
6 | Арматура Ø 12 периодического профиля А3 | м.п | 0 | 17870 | 0 | 0
7 | Арматура Ø 14 периодического профиля А3 | м.п | 0 | 19850 | 0 | 0
8 | Арматура Ø 16 периодического профиля А3 | м.п | 0 | 19850 | 0 | 0
9 | Арматура Ø 18 периодического профиля А3 | м.п | 0 | 19850 | 0 | 0
10 | Арматура Ø 20 периодического профиля А3 | м.п | 0 | 19850 | 0 | 0
11 | Арматура Ø 22 периодического профиля А3 | м.п | 0 | 19990 | 0 | 0
12 | Арматура Ø 25 периодического профиля А3 | м.п | 0 | 19990 | 0 | 0
13 | Арматура Ø 28 периодического профиля А3 | м.п | 0 | 19850 | 0 | 0
14 | Аэратор конек. Размер: 1220 x 280 x 34 | шт. | 0 | 205.74 | 0
15 | Аэратор точечный СПЕЦ. Размер: 420 х 300 х 60 | шт. | 0 | 160 | 0
16 | Бетон В15 (М200) | м3 | 0 | 2044 | 0
17 | Бетон В20 (М250) | м3 | 0 | 2312 | 0
18 | Битумная коньково-карнизная черепица ТЕХНОНИЛОЛЬ | пачек | 0 | 878 | 0
19 | Брус 40х70х4000 | шт. | 7 | 4000 | 313.6 | м3 | 0.0784
20 | Брус 50х50х4000 | шт. | 8.9 | 3650 | 324.85 | м3 | 0.089
21 | Брус 50х100х4000 | шт. | 0 | 3650 | 0 | м3 | 0
22 | Брус 50х100х4500 | шт. | 0 | 3650 | 0 | м3 | 0
23 | Брус 50х100х6000 | шт. | 0 | 4000 | 0 | м3 | 0
24 | Брус 50х150х4000 | шт. | 0 | 3650 | 0 | м3 | 0
25 | Брус 50х150х4500 | шт. | 0 | 3650 | 0 | м3 | 0
26 | Брус 50х150х6000 | шт. | 42 | 4000 | 7560 | м3 | 1.89
27 | Брус 50х200х4000 | шт. | 0 | 3650 | 0 | м3 | 0
28 | Брус 50х200х4500 | шт. | 0 | 3650 | 0 | м3 | 0
29 | Брус 50х200х6000 | шт. | 0 | 4000 | 0 | м3 | 0
30 | Брус 100х100х4000 | шт. | 10.5 | 3650 | 1533 | м3 | 0.42
31 | Брус 100х100х4500 | шт. | 0 | 3650 | 0 | м3 | 0
32 | Брус 100х150х4000 | шт. | 0 | 3650 | 0 | м3 | 0
33 | Брус 100х150х4500 | шт. | 0 | 3650 | 0 | м3 | 0
34 | Брус 100х150х6000 | шт. | 0 | 4000 | 0 | м3 | 0
35 | Брус 100х200х4000 | шт. | 0 | 3650 | 0 | м3 | 0
36 | Брус 100х200х4500 | шт. | 0 | 3650 | 0 | м3 | 0
37 | Брус 100х200х6000 | шт. | 0 | 4000 | 0 | м3 | 0
38 | Брус 150х150х4000 | шт. | 0 | 3650 | 0 | м3 | 0
39 | Брус 150х150х4500 | шт. | 0 | 3650 | 0 | м3 | 0
40 | Брус 150х150х6000 | шт. | 0 | 4000 | 0 | м3 | 0
41 | Брус 150х200х4000 | шт. | 0 | 3650 | 0 | м3 | 0
42 | Брус 150х200х4500 | шт. | 0 | 3650 | 0 | м3 | 0
43 | Брус 150х200х6000 | шт. | 0 | 4000 | 0 | м3 | 0
44 | Брус 200х200х4000 | шт. | 0 | 3650 | 0 | м3 | 0
45 | Брус 200х200х4500 | шт. | 0 | 3650 | 0 | м3 | 0
46 | Брус 200х200х6000 | шт. | 0 | 4000 | 0 | м3 | 0
47 | Брус 200х250х4000 | шт. | 0 | 3650 | 0 | м3 | 0
48 | Брус 200х250х4500 | шт. | 0 | 3650 | 0 | м3 | 0
49 | Брус 200х250х6000 | шт. | 0 | 4000 | 0 | м3 | 0
50 | Гайка М10. Для шпилек. | шт. | 0 | 0.6 | 0
51 | Гайка М12. Для шпилек. | шт | 0 | 1.5 | 0
52 | Гайка М14. Для шпилек. | шт | 46 | 2.5 | 115
53 | Гвозди К 3,5X90 ГОСТ 4028—63 | кг | 12.2047 | 22 | 268.5038
54 | Гвозди К 4,0X100 ГОСТ 4028—63 | кг | 0 | 28 | 0
55 | Гвозди К 5,0X120 ГОСТ 4028—63 | кг | 7 | 33 | 231
56 | Гвозди К 5,0X150 ГОСТ 4028—63 | кг | 7 | 31 | 217
57 | Гвозди К 6,0X200 ГОСТ 4028—63 | кг | 0 | 25 | 0
58 | Гвозди оцинкованные 25 мм. | кг | 0 | 48 | 0
59 | Грунтовка ГФ - 021 красно-коричневая | л | 0 | 23 | 0
60 | Держатель желоба пластиковый PROFIL Ø 130/100 | шт | 0 | 57 | 0
61 | Держатель трубы металл. L-160 PROFIL Ø 130/100 | шт. | 0 | 102 | 0
62 | Держатель желоба пластиковый PROFIL Ø 90/75 | шт | 0 | 45 | 0
63 | Держатель трубы металл. L-160 PROFIL Ø 90/75 | шт. | 0 | 88 | 0
64 | Доска 25х100х4000 | шт. | 207.7 | 3650 | 7581.05 | м3 | 2.077
65 | Доска 25х200х4000 | шт. | 0 | 3650 | 0 | м3 | 0
66 | Евробарьер (75 м2) Fakro EUROTOP L2 (плотность 90 г/м2) | м2 | 184.92 | 9.88 | 1827.0096
67 | Ендовный ковер | шт. | 0 | 242 | 0
68 | Желоб PROFIL 3м, Ø 130/100 | шт. | 0 | 290 | 0
69 | Желоб PROFIL 3м, Ø 90/75 | шт. | 0 | 290 | 0
70 | Жидкое мыло | кг. | 0 | 14.2 | 0
71 | Заглушка желоба Р PROFIL Ø 130/100 | шт. | 0 | 68 | 0
72 | Заглушка желоба L PROFIL Ø 130/100 | шт. | 0 | 68 | 0
73 | Заглушка желоба Р PROFIL Ø 90/75 | шт. | 0 | 52 | 0
74 | Заглушка желоба L PROFIL Ø 90/75 | шт. | 0 | 52 | 0
75 | Карнизная планка (капельник). Металл RUUKKI цвет RR32 | м/п | 0 | 35 | 0
76 | Кирпич керамический полуторный полнотелый, размеры 250х120х88 мм, марка М125 | шт. | 0 | 5 | 0
77 | Кирпич керамический одинарный полнотелый, размеры 250х120х65 мм, марка М125 | шт. | 0 | 2.5 | 0
78 | Колено 60° PROFIL Ø 130/100 | шт | 0 | 105 | 0
79 | Колено 60° PROFIL Ø 90/75 | шт | 0 | 82 | 0
80 | Лента К2 | м/п | 0 | 5.5 | 0
81 | Ливнеприемник проходной PROFIL Ø 130/100 | шт | 0 | 212 | 0
82 | Ливнеприемник L PROFIL Ø 130/100 | шт | 0 | 255 | 0
83 | Ливнеприемник P PROFIL Ø 130/100 | шт | 0 | 255 | 0
84 | Ливнеприемник проходной PROFIL Ø 90/75 | шт | 0 | 165 | 0
85 | Ливнеприемник L PROFIL Ø 90/75 | шт | 0 | 198 | 0
86 | Ливнеприемник P PROFIL Ø 90/75 | шт | 0 | 198 | 0
87 | Лист металлический толщина 10мм | м2 | 0 | 25200 | 0 | 0
88 | Мастика кровельная ТЕХНОНИКОЛЬ №21 | м2 | 0 | 341 | 0
89 | Металлический лист RUUKI t=0,5 мм, размеры ширина 1250 мм х длина до 10 м.п. в рулоне цвет RR32, RAL 8017 темно - коричневый | м2 | 0 | 190 | 0
90 | Металлочерепица RunTech M3945 РЕMA 0,45мм | м2 | 165.3073 | 190 | 31408.3818
91 | Огнебиозащита Страж-2 БС-13 сухая смесь 3 кг. | кг | 9.4624 | 80 | 756.99
92 | OSB 2500*1250*12 Kronospan | шт | 0 | 335 | 0
93 | Паробарьер прозрачный 100 Южная Корея (плотность 100 г/м2) 75 м2 в рулоне | м2 | 0 | 5.64 | 0
94 | Пена монтажная SOMAFIKS | балл. | 0 | 140 | 0
95 | Перемычка 2ПБ 13-1п | шт. | 0 | 90 | 0
96 | Перемычка 2ПБ16-2-п | шт. | 0 | 140 | 0
97 | Перемычка 2ПБ 17-2п | шт. | 0 | 190 | 0
98 | Перемычка 3ПБ 13-37п | шт. | 0 | 170 | 0
99 | Перемычка 3ПБ 16-37п | шт. | 0 | 221 | 0
100 | Перемычка 3ПБ 18-8п | шт. | 0 | 195 | 0
101 | Перемычка 3ПБ 18-37п | шт. | 0 | 230 | 0
102 | Перемычка 3ПБ 21-8п | шт. | 0 | 200 | 0
103 | Перемычка 3ПБ 25-8п | шт. | 0 | 270 | 0
104 | Перемычка 3ПБ 27-8п | шт. | 0 | 275 | 0
105 | Перемычка 3ПБ 30-8п | шт. | 0 | 320 | 0
106 | Перемычка 3ПБ 34-4п | шт. | 0 | 460 | 0
107 | Перемычка 3ПБ 36-4п | шт. | 0 | 460 | 0
108 | Перемычка 5ПБ16-27-п | шт. | 0 | 385 | 0
109 | Перемычка 5ПБ 18-27п | шт. | 0 | 385 | 0
110 | Перемычка 5ПБ21-27-п | шт. | 0 | 530 | 0
111 | Перемычка 5ПБ25-27-п | шт. | 0 | 750 | 0
112 | Перемычка 5ПБ 27-37п | шт. | 0 | 750 | 0
113 | Перемычка 5ПБ30-20-п | шт. | 0 | 1250 | 0
114 | Перемычка 5ПБ 32-20п | шт. | 0 | 900 | 0
115 | Перемычка 5ПБ34-20-п | шт. | 0 | 900 | 0
116 | Перемычка 5ПБ36-20-п | шт. | 0 | 1700 | 0
117 | Песок (местный) | т | 0 | 150 | 0
118 | Планка конька | м\п | 15.4 | 180 | 2772
119 | Пластина 40 мм. Металл RUUKI цвет RR32 | м/п | 0 | 22 | 0
120 | Пластина перфорированная тип L 3х200х30 мм. | шт. | 0 | 15 | 0
121 | Подкладочный ковёр Акваизол ПЭ-1,5 | м2 | 0 | 31 | 0
122 | Проволка вязальная ТО 1,2 мм | кг | 0 | 30 | 0
123 | Профнастил облицовочный С -15. Металл RUUKI цвет RR32 | м2 | 38.808 | 164.5 | 6383.916
124 | Рейка 50х25х3000 | шт. | 88.7 | 4500 | 1496.8125 | м3 | 0.33263
125 | Решетка вентияционная, металлическая RAL 8019 коричневый. | шт | 0 | 126 | 0
126 | Рубероид | м2 | 26.2557 | 9.4 | 246.8039
127 | Саморез кровельный по дереву 4,8х60 RAL 8019 | шт | 422.576 | 0.99 | 418.3502
128 | Саморез 5*40 Оцинкованный | шт | 1840 | 0.155 | 285.2
129 | Саморез 3,5*35 | шт | 0 | 0.155 | 0
130 | Саморез 3,5*55 | шт | 1152 | 0.28 | 322.56
131 | Саморез 3,5*75 | шт | 420 | 0.155 | 65.1
132 | Сетка стальная сварная неоцинкованная (кладочная), проволка 3 мм, размер 0,25 м х 2 м, ячейка 50 х 50 мм. | шт | 0 | 15 | 0
133 | Соединитель водосточной трубы PROFIL Ø 130/100 | шт | 0 | 73 | 0
134 | Соединитель водосточной трубы PROFIL Ø 9075 | шт | 0 | 54 | 0
135 | Соединитель желоба с вкладкой PROFIL Ø 130/100 | шт | 0 | 129 | 0
136 | Соединитель желоба с вкладкой PROFIL Ø 90/75 | шт | 0 | 100 | 0
137 | Соединительный уголок 90х105х105 мм.(крепление стропил) | шт. | 184 | 28.8 | 5299.2
138 | Тройник 67° PROFIL Ø 130/100 | шт | 0 | 290 | 0
139 | Тройник 67° PROFIL Ø 90/75 | шт | 0 | 225 | 0
140 | Труба водосточная PROFIL 3м, Ø 130/100 | шт | 0 | 323 | 0
141 | Труба водосточная PROFIL 4м, Ø 130/100 | шт | 0 | 431 | 0
142 | Труба водосточная PROFIL 3м, Ø 90/75 | шт | 0 | 252 | 0
143 | Труба водосточная PROFIL 4м, Ø 90/75 | шт | 0 | 412 | 0
144 | Труба пластиковая Ø 40 | м.п. | 0 | 14.5 | 0
145 | Угол внутренний 40х40 мм. Металл RUUKI цвет RR32 | м/п | 52.92 | 57 | 3016.44
146 | Угол наружный 40х40 мм. Металл RUUKI цвет RR32 | м/п | 0 | 57 | 0
147 | Угол внутренний Z 90 PROFIL Ø 130/100 | шт | 0 | 177 | 0
148 | Угол наружный Z 90 PROFIL Ø 130/100 | шт | 0 | 177 | 0
149 | Угол внутренний Z 135 PROFIL Ø 130/100 | шт | 0 | 338.26 | 0
150 | Угол наружный Z 135 PROFIL Ø 130/100 | шт | 0 | 338.26 | 0
151 | Угол внутренний Z 90 PROFIL Ø 90/75 | шт | 0 | 177 | 0
152 | Угол наружный Z 90 PROFIL Ø 90/75 | шт | 0 | 177 | 0
153 | Угол внутренний Z 135 PROFIL Ø 90/75 | шт | 0 | 262 | 0
154 | Угол наружный Z 135 PROFIL Ø 90/75 | шт | 0 | 262 | 0
155 | Уголок стальной (сталь угловая) 40х40 мм. | м\п | 0 | 22050 | 0 | 0
156 | Утеплитель для кровли Профитеп (в толщине 50 мм.) | м2 | 0 | 35 | 0
157 | Фронтонная планка. Металл RUUKI цвет RR32 | м\п | 23.52 | 22 | 517.44
158 | Цемент М400 | т | 0 | 2520 | 0
159 | Шайба плоская увеличенная DIN 440 (М10 34х3 мм.) Для шурупов и шпилек. | шт. | 0 | 0.7 | 0
160 | Шайба плоская увеличенная DIN 440 (М12 45х4 мм.) Для шурупов и шпилек. | шт | 0 | 1.1 | 0
161 | Шайба плоская увеличенная DIN 440 (М14 60х4 мм.) Для шурупов и шпилек. | шт | 46 | 1.5 | 69
162 | Швеллер 10П | м.п | 0 | 24190 | 0 | 0
163 | Швеллер 12П | м.п | 0 | 22160 | 0 | 0
164 | Швеллер 14П | м.п | 0 | 22270 | 0 | 0
165 | Швеллер 16П | м.п | 0 | 21960 | 0 | 0
166 | Швеллер 18П | м.п | 0 | 22460 | 0 | 0
167 | Швеллер 20П | м.п | 0 | 25300 | 0 | 0
168 | Шифер плоский размер 10х1000х1500 | м2 | 0 | 175 | 0
169 | Шпилька Ø 10х1000 мм | шт | 0 | 24 | 0
170 | Шпилька Ø 12х1000 мм | шт | 0 | 27 | 0
171 | Шпилька Ø 14х1000 мм | шт | 21 | 37 | 777
172 | Шпилька Ø 16х1000 мм | шт | 0 | 85 | 0
173 | Электроды МР-3 Ø 3мм | кг | 0 | 38 | 0
174 | L-образная планка 200 мм. Металл RUUKI цвет RR32 | м\п | 52.92 | 98 | 5186.16
| Итого материалы всего сводная: |  |  |  | 79294.7679
Note on E4: После + лес на крыльца
Note on E7: После + лес на крыльца
Note on C27: .: Цвета теже что и у IKO Cambrie Express 3,1 м2 в упаковке
Note on C32: .: http://krepezh.com.ua/soedinitelnyiy-ugolok.html
Note on C40: http://www.dneprometiz.com.ua/ru/gvozdi_kruglie_provolochnie_s_konicheskoy_potaynoy_riflenoy_golovkoy_po_tu_u_28_7-136-007-2003
Note on C41: http://www.dneprometiz.com.ua/ru/gvozdi_kruglie_provolochnie_s_konicheskoy_potaynoy_riflenoy_golovkoy_po_tu_u_28_7-136-007-2003
Note on C42: http://www.dneprometiz.com.ua/ru/gvozdi_kruglie_provolochnie_s_konicheskoy_potaynoy_riflenoy_golovkoy_po_tu_u_28_7-136-007-2003
Note on C51: .: http://ukrstroytrans.prom.ua/p3693215-samorez-krovelnyj.html
Note on C74: .: http://www.aquaizol.ua/praysy/praysy-bitumnaya-cherepitsa
Note on C75: .: http://www.aquaizol.ua/praysy/praysy-bitumnaya-cherepitsa
Note on C150: .: Цвета теже что и у IKO Cambrie Express 3,1 м2 в упаковке
Note on C78: .: Применяем двух видов 9 м.п. по коньку в упаковке: 49 Earthtone Cedar; 53 Dual BrownUltra
Note on C113: http://www.dneprometiz.com.ua/ru/gvozdi_kruglie_provolochnie_s_konicheskoy_potaynoy_riflenoy_golovkoy_po_tu_u_28_7-136-007-2003
Note on C114: http://www.dneprometiz.com.ua/ru/gvozdi_kruglie_provolochnie_s_konicheskoy_potaynoy_riflenoy_golovkoy_po_tu_u_28_7-136-007-2003 расход 0,51кг на 1 м3 бетона
Note on C115: http://www.dneprometiz.com.ua/ru/gvozdi_kruglie_provolochnie_s_konicheskoy_potaynoy_riflenoy_golovkoy_po_tu_u_28_7-136-007-2003
Note on C116: http://www.dneprometiz.com.ua/ru/gvozdi_kruglie_provolochnie_s_konicheskoy_potaynoy_riflenoy_golovkoy_po_tu_u_28_7-136-007-2003
Note on C117: http://www.dneprometiz.com.ua/ru/gvozdi_kruglie_provolochnie_s_konicheskoy_potaynoy_riflenoy_golovkoy_po_tu_u_28_7-136-007-2003
Note on C118: .: Гвозди накатные оценкованные для битумной черепицы длинной 25 мм
Note on C120: .: http://profil.com.ua/katalog
Note on C122: .: http://profil.com.ua/katalog
Note on C127: .: http://profil.com.ua/katalog
Note on C128: .: http://profil.com.ua/katalog
Note on C129: .: http://profil.com.ua/katalog
Note on C130: .: http://trotuarnaya-plitka.prom.ua/p1356356-dobavka-dlya-betona.html
Note on C131: .: http://profil.com.ua/katalog
Note on C132: .: http://profil.com.ua/katalog
Note on C133: .: http://profil.com.ua/katalog
Note on C134: .: http://profil.com.ua/katalog
Note on C138: .: http://profil.com.ua/katalog
Note on C139: .: http://profil.com.ua/katalog
Note on C141: .: http://profil.com.ua/katalog
Note on C142: .: http://profil.com.ua/katalog
Note on C143: .: http://profil.com.ua/katalog
Note on C144: .: http://profil.com.ua/katalog
Note on C145: .: http://profil.com.ua/katalog
Note on C146: .: http://profil.com.ua/katalog
Note on C148: .: Цвета теже что и у IKO Cambrie Express 3,1 м2 в упаковке
Note on C180: .: http://krepezh.com.ua/plastina-perforirovannaya-tip-l.html
Note on C181: .: http://www.aquaizol.ua/praysy/praysy-bitumnaya-cherepitsa
Note on C187: .: http://ukrstroytrans.prom.ua/p3693215-samorez-krovelnyj.html
Note on C193: .: http://profil.com.ua/katalog
Note on C194: .: http://profil.com.ua/katalog
Note on C195: .: http://profil.com.ua/katalog
Note on C196: .: http://profil.com.ua/katalog
Note on C197: .: http://krepezh.com.ua/soedinitelnyiy-ugolok.html
Note on C198: .: http://profil.com.ua/katalog
Note on C199: .: http://profil.com.ua/katalog
Note on C200: .: http://profil.com.ua/katalog
Note on C201: .: http://profil.com.ua/katalog
Note on C202: .: http://profil.com.ua/katalog
Note on C203: .: http://profil.com.ua/katalog
Note on C207: .: http://profil.com.ua/katalog
Note on C208: .: http://profil.com.ua/katalog
Note on C209: .: http://profil.com.ua/katalog
Note on C210: .: http://profil.com.ua/katalog
Note on C211: .: http://profil.com.ua/katalog
Note on C212: .: http://profil.com.ua/katalog
Note on C213: .: http://profil.com.ua/katalog
Note on C214: .: http://profil.com.ua/katalog
Note on C216: .: http://www.knaufinsulation.ua/ru/content/037a-034a

## Утепление кровли
СМЕТА УТЕПЛЕНИЯ КРОВЛИ
Кол-во | Наименование материалов | Ед.изм. | К-во в упаковке | Расход на Ед.Изм. | кол-во упаковок | Цена упаковки | СУММА
3 | ОТДЕЛКА Кровли 100мм ППС
| площадь основного фасада 100мм | 126.1 | м2
Кол-во | Наименование материалов | Ед.изм. | Упаковка | Расход на кв.м. | кол-во упаковок | Цена упаковки | СУММА
126.1 | Грунт глубокопроникающий Unigrund Unikem | л | 1 | 0.2 | 25.22 | 9.6 | 242.112 | м
126.1 | Клей для приклеивания пенополистирольных и минватных плит Dops ThermFix | кг | 1 | 6 | 756.6 | 3.48 | 2632.968 | м
126.1 | Пенополистирол 25П d=100мм 16кг/м3 | м2 | 1 | 1.05 | 132.405 | 115.3 | 15266.2965 | м
126.1 | Клей для армирования пеностирольных и минватных плит Dops MultiFix | кг | 1 | 2.5 | 315.25 | 4.6 | 1450.15 | м
| Итого стоимость материалов: | [5 empty] | 19591.5265
А | Работы |  |  |  |  | стоимость работ | СУММА
| S площадь УТЕПЛЕНИЯ КРОВЛИ пенопластом | 126.1 |  |  |  | 80 | 10088
В | СВОДНАЯ МАТЕРИАЛЫ | Ед.Изм. | К-во в упаковке |  | К-во Упаковок | Стоимость ед.изм. | СУММА
1 | Герметик Soudal FIX ALL CLASSIC (коричневый) объем тюбика 290 мл | тюб. | 1 |  | 0 | 96 | 0
2 | Гидроизоляция двухкомпонентная Hidrostop Elastic/ (20+8) | кг | 1 |  | 0 | 42.7857 | 0
3 | Грунт кварцевый на силиконовой основе - Kematerm Grund 210 | кг | 1 |  | 0 | 34 | 0
4 | Грунт глубокопроникающий Unigrund Unikem | л | 1 |  | 25.22 | 9.6 | 242.112
5 | Дюбель 10*120 (металлический стержень + термоголовка) | шт | 1 |  | 0 | 3.1 | 0
6 | Дюбель 10*120 с пластиковым гвоздем | шт | 1 |  | 0 | 0.9 | 0
7 | Дюбель 10*180 (металлический стержень + термоголовка) | шт | 1 |  | 0 | 3.1 | 0
8 | Дюбель 10*180 с пластиковым гвоздем | шт | 1 |  | 0 | 1.4 | 0
9 | Дюбель 10*270 с пластиковым гвоздем | шт | 1 |  | 0 | 10 | 0
10 | Затирка Mapei Ultracolor Plus | кг | 1 |  | 0 | 25 | 0
11 | Карнизная планка (капельник). Металл RUUKI цвет RR32, RAL 8017 коричневый | м\п | 1 |  | 0 | 26.94 | 0
12 | Клей для армирования пеностирольных и минватных плит Dops MultiFix | кг | 1 |  | 315.25 | 4.6 | 1450.15
13 | Клей для приклеивания пенополистирольных и минватных плит Dops ThermFix | кг | 1 |  | 756.6 | 3.48 | 2632.968
14 | Клей для плитки и натурального камня ПП-012 серый | кг | 1 |  | 0 | 5.16 | 0
15 | Краска AKRYLATEX | л | 1 |  | 0 | 170 | 0
16 | Микрофибра | кг | 1 |  | 0 | 48 | 0
17 | Пенополистирол 25П d=30мм 16кг/м3 | м2 | 1 |  | 0 | 34.59 | 0
18 | Пенополистирол 25П d=40мм 16кг/м3 | м2 | 1 |  | 0 | 46.12 | 0
19 | Пенополистирол 25П d=50мм 16кг/м3 | м2 | 1 |  | 0 | 57.65 | 0
20 | Пенополистирол 25П d=60мм 16кг/м3 | м2 | 1 |  | 0 | 69.18 | 0
21 | Пенополистирол 25П d=80мм 16кг/м3 | м2 | 1 |  | 0 | 92.24 | 0
22 | Пенополистирол 25П d=100мм 16кг/м3 | м2 | 1 |  | 132.405 | 115.3 | 15266.2965
23 | Пенополистирол 25П d=120мм 16кг/м3 | м2 | 1 |  | 0 | 138.36 | 0
24 | Пенополистирол 25П d=140мм 16кг/м3 | м2 | 1 |  | 0 | 161.42 | 0
25 | Пенополистирол 25П 16кг/м3 | м3 | 1 |  | 0 | 1153 | 0
26 | Пенополистирол экструдия d=50мм | м2 | 1 |  | 0 | 118 | 0
27 | Песок речной | т | 1 |  | 0 | 110 | 0
28 | Песчанник | м2 | 1 |  | 0 | 600 | 0
29 | Пластификатор SikaPlast®-520 | л | 1 |  | 0 | 27.17 | 0
30 | Плитка керамическая (выбор непосредственно перед укладкой) | м2 | 1 |  | 0 | 150 | 0
31 | Приоконная планка 2,5м | м.п. | 1 |  | 0 | 34.17 | 0
32 | Сетка стальная сварная неоцинкованная (дорожная), проволка 2,8 мм, размер 1,0 м х 2 м, ячейка 50 х 50 мм.(на стяжку) | м2 | 1 |  | 0 | 27 | 0
33 | Стеклосетка армированная 160 Politem | м2 | 1 |  | 0 | 13.6 | 0
34 | Стеклосетка армированная 145 Fiberglass | м2 | 1 |  | 0 | 9.2 | 0
35 | Угол перфорированный пластиковый без сетки | м.п. | 1 |  | 0 | 2.2667 | 0
36 | Угол ПВХ 2,6м с сеткой 10*15 см VIP | м.п. | 1 |  | 0 | 9.6154 | 0
37 | Цемент М400 | т | 1 |  | 0 | 2200 | 0
38 | Штукатурка силиконовая Baumit Silikon Top 2,0 мм барашек, 25кг | кг | 1 |  | 0 | 56 | 0
39 | Штукатурка силиконовая Baumit Silikon Top 3,0 мм короед, 25кг | кг | 1 |  | 0 | 56 | 0
40 | Щебень фракц. 20-40 мм | т | 1 |  | 0 | 450 | 0
[6 empty] | ИТОГО МАТЕРИАЛОВ | 19591.5265
[6 empty] | ИТОГО МАТЕРИАЛЫ ПО РАЗДЕЛАМ | 19591.5265
[6 empty] | ПРОВЕРКА | 0
Note on B43: выбирается перед укладкой

## Утепление фасада
СМЕТА ФАСАДА
Кол-во | Наименование материалов | Ед.изм. | К-во в упаковке | Расход на Ед.Изм. | кол-во упаковок | Цена упаковки | СУММА
| ФАСАД | 1
| площадь основного фасада 80мм | 0 | м2
| площадь основного фасада 100мм | 31.6 | м2
| площадь основного фасада 120мм | 0 | м2
| площадь основного фасада 140мм | 0 | м2
| площадь основного фасада ВТОРЫМ ЦВЕТОМ | 0 | м2
| площадь фасада без дек. штукатурки | 3.5 | м2
| площадь декор-элементов (проекция) | 0 | м2
| площадь декор-элементов (проекция) ВТОРЫМ ЦВЕТОМ | 0 | м2
| периметр декор-элементов | 0 | м.п.
| периметр декор-элементов ВТОРЫМ ЦВЕТОМ | 0 | м2
| длина пояса 1 | 0 | м.п.
| длина пояса 2 | 0 | м.п.
| общая длина видимого сечения пояса 1 | 0 | м.п.
| общая длина видимого сечения пояса 2 | 0 | м.п.
| периметр откосов общий | 24.6 | м.п.
| периметр откосов вторым цветом | 0 | м.п.
| длина отливов | 2.4 | м.п.
| длина наружных углов основного фасада | 0 | м.п.
| длина внутренних углов основного фасада | 0 | м.п.
| толщина бетонной колонны из песч. | 0 | м.п.
| площадь отделки колонн песч. | 0 | м2
| высота колонны из песч. | 0 | м.п.
| количество колонн | 0 | шт
| площадь отделки ВШ | 0 | м2
| длина наружных горизонтальных углов ВШ | 0 | м.п.
| длина наружных вертикальных углов ВШ | 0 | м.п.
| площадь отделки цоколя песч. | 0 | м2
| длина отделки цоколя песч. | 0 | м.п.
| ФК1 | 31.79 | м2
| ФК2 | 0 | м2
| ФБ1 | 0 | м2
| ФБ2 | 0 | м3
| ФАСАД | 2
| площадь основного фасада 80мм | 0 | м2
| площадь основного фасада 100мм | 36.2 | м2
| площадь основного фасада 120мм | 0 | м2
| площадь основного фасада 140мм | 0 | м2
| площадь основного фасада ВТОРЫМ ЦВЕТОМ | 0 | м2
| площадь фасада без дек. штукатурки | 2.9 | м2
| площадь декор-элементов (проекция) | 0 | м2
| площадь декор-элементов (проекция) ВТОРЫМ ЦВЕТОМ | 0 | м2
| периметр декор-элементов | 0 | м.п.
| периметр декор-элементов ВТОРЫМ ЦВЕТОМ | 0 | м2
| длина пояса 1 | 0 | м.п.
| длина пояса 2 | 0 | м.п.
| общая длина видимого сечения пояса 1 | 0 | м.п.
| общая длина видимого сечения пояса 2 | 0 | м.п.
| периметр откосов общий | 7.8 | м.п.
| периметр откосов вторым цветом | 0 | м.п.
| длина отливов | 2.4 | м.п.
| длина наружных углов основного фасада | 0 | м.п.
| длина внутренних углов основного фасада | 0 | м.п.
| толщина бетонной колонны из песч. | 0 | м.п.
| площадь отделки колонн песч. | 0 | м2
| высота колонны из песч. | 0 | м.п.
| количество колонн | 0 | шт
| площадь отделки ВШ | 0 | м2
| длина наружных горизонтальных углов ВШ | 0 | м.п.
| длина наружных вертикальных углов ВШ | 0 | м.п.
| площадь отделки цоколя песч. | 0 | м2
| длина отделки цоколя песч. | 0 | м.п.
| ФК1 | 34.47 | м2
| ФК2 | 0 | м2
| ФБ1 | 0 | м2
| ФБ2 | 0 | м3
| ФАСАД | 3
| площадь основного фасада 80мм | 0 | м2
| площадь основного фасада 100мм | 38.3 | м2
| площадь основного фасада 120мм | 0 | м2
| площадь основного фасада 140мм | 0 | м2
| площадь основного фасада ВТОРЫМ ЦВЕТОМ | 0 | м2
| площадь фасада без дек. штукатурки | 3.5 | м2
| площадь декор-элементов (проекция) | 0 | м2
| площадь декор-элементов (проекция) ВТОРЫМ ЦВЕТОМ | 0 | м2
| периметр декор-элементов | 0 | м.п.
| периметр декор-элементов ВТОРЫМ ЦВЕТОМ | 0 | м2
| длина пояса 1 | 0 | м.п.
| длина пояса 2 | 0 | м.п.
| общая длина видимого сечения пояса 1 | 0 | м.п.
| общая длина видимого сечения пояса 2 | 0 | м.п.
| периметр откосов общий | 11.7 | м.п.
| периметр откосов вторым цветом | 0 | м.п.
| длина отливов | 3.6 | м.п.
| длина наружных углов основного фасада | 0 | м.п.
| длина внутренних углов основного фасада | 0 | м.п.
| толщина бетонной колонны из песч. | 0 | м.п.
| площадь отделки колонн песч. | 0 | м2
| высота колонны из песч. | 0 | м.п.
| количество колонн | 0 | шт
| площадь отделки ВШ | 0 | м2
| длина наружных горизонтальных углов ВШ | 0 | м.п.
| длина наружных вертикальных углов ВШ | 0 | м.п.
| площадь отделки цоколя песч. | 0 | м2
| длина отделки цоколя песч. | 0 | м.п.
| ФК1 | 36.555 | м2
| ФК2 | 0 | м2
| ФБ1 | 0 | м2
| ФБ2 | 0 | м3
| ФАСАД | 4
| площадь основного фасада 80мм | 0 | м2
| площадь основного фасада 100мм | 36.2 | м2
| площадь основного фасада 120мм | 0 | м2
| площадь основного фасада 140мм | 0 | м2
| площадь основного фасада ВТОРЫМ ЦВЕТОМ | 0 | м2
| площадь фасада без дек. штукатурки | 2.9 | м2
| площадь декор-элементов (проекция) | 0 | м2
| площадь декор-элементов (проекция) ВТОРЫМ ЦВЕТОМ | 0 | м2
| периметр декор-элементов | 0 | м.п.
| периметр декор-элементов ВТОРЫМ ЦВЕТОМ | 0 | м2
| длина пояса 1 | 0 | м.п.
| длина пояса 2 | 0 | м.п.
| общая длина видимого сечения пояса 1 | 0 | м.п.
| общая длина видимого сечения пояса 2 | 0 | м.п.
| периметр откосов общий | 7.8 | м.п.
| периметр откосов вторым цветом | 0 | м.п.
| длина отливов | 2.4 | м.п.
| длина наружных углов основного фасада | 0 | м.п.
| длина внутренних углов основного фасада | 0 | м.п.
| толщина бетонной колонны из песч. | 0 | м.п.
| площадь отделки колонн песч. | 0 | м2
| количество колонн | 0 | шт
| высота колонны из песч. | 0 | м.п.
| площадь отделки ВШ | 0 | м2
| длина наружных горизонтальных углов ВШ | 0 | м.п.
| длина наружных вертикальных углов ВШ | 0 | м.п.
| площадь отделки цоколя песч. | 0 | м2
| длина отделки цоколя песч. | 0 | м.п.
| ФК1 | 34.47 | м2
| ФК2 | 0 | м2
| ФБ1 | 0 | м2
| ФБ2 | 0 | м3
3 | ОТДЕЛКА ФАСАДА 100мм ППС
| площадь основного фасада 50мм | 0 | м2
| площадь основного фасада 80мм | 0 | м2
| площадь основного фасада 100мм | 142.3 | м2
| площадь основного фасада 120мм | 0 | м2
| площадь основного фасада 140мм | 0 | м2
| периметр откосов общий | 51.9 | м.п.
| длина отливов | 10.8 | м.п.
| длина наружных углов основного фасада | 0 | м.п.
| длина внутренних углов основного фасада | 0 | м.п.
Кол-во | Наименование материалов | Ед.изм. | Упаковка | Расход на кв.м. | кол-во упаковок | Цена упаковки | СУММА
151.705 | Грунт глубокопроникающий Unigrund Unikem | л | 1 | 0.2 | 30.341 | 9.6 | 291.2736 | м
151.705 | Клей для приклеивания пенополистирольных и минватных плит Dops ThermFix | кг | 1 | 6 | 910.23 | 3.48 | 3167.6004 | м
9.405 | Пенополистирол 25П d=50мм 16кг/м3 | м2 | 1 | 1.05 | 9.8752 | 57.65 | 569.3082 | м
0 | Пенополистирол 25П d=80мм 16кг/м3 | м2 | 1 | 1.05 | 0 | 92.24 | 0 | м
142.3 | Пенополистирол 25П d=100мм 16кг/м3 | м2 | 1 | 1.05 | 149.415 | 115.3 | 17227.5495 | м
0 | Пенополистирол 25П d=120мм 16кг/м3 | м2 | 1 | 1.05 | 0 | 138.36 | 0 | м
0 | Пенополистирол 25П d=140мм 16кг/м3 | м2 | 1 | 1.05 | 0 | 161.42 | 0 | м
142.3 | Дюбель 10*180 с пластиковым гвоздем | шт | 1 | 8 | 1138.4 | 1.4 | 1593.76 | м
151.705 | Клей для армирования пеностирольных и минватных плит Dops MultiFix | кг | 1 | 5 | 758.525 | 4.6 | 3489.215 | м
142.3 | Стеклосетка армированная 160 Politem | м2 | 1 | 1.2 | 170.76 | 13.6 | 2322.336 | м
10.38 | Клей для армирования пеностирольных и минватных плит Dops MultiFix | кг | 1 | 5 | 51.9 | 4.6 | 238.74 | м
0 | Стеклосетка армированная 160 Politem | м2 | 1 | 1.2 | 0 | 13.6 | 0 | м
51.9 | Угол ПВХ 2,6м с сеткой 10*15 см VIP | м.п. | 1 | 1.05 | 54.495 | 9.6154 | 523.9904 | м
51.9 | Приоконная планка 2,5м | м.п. | 1 | 1.05 | 54.495 | 34.17 | 1862.0941 | м
| Итого стоимость материалов: | [5 empty] | 31285.8672
7 | НАНЕСЕНИЕ ДЕКОРАТИВНОЙ ШТУКАТУРКИ «КОРОЕД» ЦВЕТ.... (ФК1)
| ФК1 | 137.285 | м2
Кол-во | Наименование материалов | Ед.изм. | Упаковка | Расход на кв.м. | кол-во упаковок | Цена упаковки | СУММА
137.285 | Грунт кварцевый на силиконовой основе - Kematerm Grund 210 | кг | 1 | 0.25 | 34.3212 | 34 | 1166.9225 | м
137.285 | Штукатурка силиконовая Baumit Silikon Top 3,0 мм короед, 25кг | кг | 1 | 3.95 | 542.2758 | 56 | 30367.442 | м
| Итого стоимость материалов: | [5 empty] | 31534.3645
8 | НАНЕСЕНИЕ ДЕКОРАТИВНОЙ ШТУКАТУРКИ «КОРОЕД» ЦВЕТ.... (ФК2)
| ФК2 | 0 | м2
Кол-во | Наименование материалов | Ед.изм. | Упаковка | Расход на кв.м. | кол-во упаковок | Цена упаковки | СУММА
0 | Грунт кварцевый на силиконовой основе - Kematerm Grund 210 | кг | 1 | 0.25 | 0 | 34 | 0 | м
0 | Штукатурка силиконовая Baumit Silikon Top 3,0 мм короед, 25кг | кг | 1 | 3.95 | 0 | 56 | 0 | м
| Итого стоимость материалов: | [5 empty] | 0
9 | НАНЕСЕНИЕ ДЕКОРАТИВНОЙ ШТУКАТУРКИ «БАРАШЕК» ЦВЕТ.... (ФБ1)
| ФБ1 | 0 | м2
Кол-во | Наименование материалов | Ед.изм. | Упаковка | Расход на кв.м. | кол-во упаковок | Цена упаковки | СУММА
0 | Грунт кварцевый на силиконовой основе - Kematerm Grund 210 | кг | 1 | 0.25 | 0 | 34 | 0 | м
0 | Штукатурка силиконовая Baumit Silikon Top 2,0 мм барашек, 25кг | кг | 1 | 3.2 | 0 | 56 | 0 | м
| Итого стоимость материалов: | [5 empty] | 0
10 | НАНЕСЕНИЕ ДЕКОРАТИВНОЙ ШТУКАТУРКИ «БАРАШЕК» ЦВЕТ.... (ФБ2)
| ФБ2 | 0 | м2
Кол-во | Наименование материалов | Ед.изм. | Упаковка | Расход на кв.м. | кол-во упаковок | Цена упаковки | СУММА
0 | Грунт кварцевый на силиконовой основе - Kematerm Grund 210 | кг | 1 | 0.25 | 0 | 34 | 0 | м
0 | Штукатурка силиконовая Baumit Silikon Top 2,0 мм барашек, 25кг | кг | 1 | 3.2 | 0 | 56 | 0 | м
| Итого стоимость материалов: | [5 empty] | 0
Итого стоимость материалов:
А | Работы | [5 empty] | стоимость работ | СУММА
|  | ВСЕГО | 1 — 6 | 6 — 1 | А — Г | Г — А
| L участки уже 500мм под нанесение пенопласта | 51.9 | 24.6 | 7.8 | 11.7 | 7.8 | ---- | ----
| S участки уже 500мм под нанесение пенопласта | 7.785 | 3.69 | 1.17 | 1.755 | 1.17 | ---- | ----
| L участки уже 500мм под нанесение дек.штук. | 46.5 | 24.6 | 2.4 | 11.7 | 7.8 | ---- | ----
| S участки уже 500мм под нанесение дек.штук | 8.265 | 4.17 | 1.17 | 1.755 | 1.17 | ---- | ----
| S площадь отделки фасада пенопластом (БЕЗ ОКОННЫХ/ДВЕРНЫХ ОТКОСОВ) | 142.3 | 31.6 | 36.2 | 38.3 | 36.2 | 150 | 21345
| S площадь отделки фасада дек.штук.(БЕЗ ОКОННЫХ/ДВЕРНЫХ ОТКОСОВ И ТОРЦЕВ ДЕК.ЭЛ) | 129.5 | 28.1 | 33.3 | 34.8 | 33.3 | 80 | 10360
| S площадь фасада БЕЗ дек.штук. | 12.8 | 3.5 | 2.9 | 3.5 | 2.9 | ---- | ----
| L длина оконных/дверных откосов . | 51.9 | 24.6 | 7.8 | 11.7 | 7.8 | 150 | 7785
| S площадь оконных/дверных откосов | 7.785 | 3.69 | 1.17 | 1.755 | 1.17 | ---- | ----
| L граней колонн | 0 | 0 | 0 | 0 | 0 | 120 | 0
| L периметр декор-элементов | 0 | 0 | 0 | 0 | 0 | ---- | ----
| L длина декор-элементов | 0 | 0 | 0 | 0 | 0 | 200 | 0
| S площадь декор-элементов | 0 | 0 | 0 | 0 | 0 | 100 | 0
| S отделка ЦОКОЛЯ под песчанник | 0 | 0 | 0 | 0 | 0 | 150 | 0
| S отделка ЦОКОЛЯ песчанником | 0 | 0 | 0 | 0 | 0 | 300 | 0
| S отделка КОЛОНН пенопластом под песчанник | 0 | 0 | 0 | 0 | 0 | ---- | ----
| S отделка КОЛОНН песчанником | 0 | 0 | 0 | 0 | 0 | ---- | ----
| S ОКОН и ДВЕРЕЙ | 43.2 | 33 | 10.2 | 0 | 0 | ---- | ----
[7 empty] | ИТОГО РАБОТ | 39490
В | СВОДНАЯ МАТЕРИАЛЫ | Ед.Изм. | К-во в упаковке |  | К-во Упаковок | Стоимость ед.изм. | СУММА
1 | Герметик Soudal FIX ALL CLASSIC (коричневый) объем тюбика 290 мл | тюб. | 1 |  | 0 | 96 | 0
2 | Гидроизоляция двухкомпонентная Hidrostop Elastic/ (20+8) | кг | 1 |  | 0 | 42.7857 | 0
3 | Грунт кварцевый на силиконовой основе - Kematerm Grund 210 | кг | 1 |  | 34.3212 | 34 | 1166.9225
4 | Грунт глубокопроникающий Unigrund Unikem | л | 1 |  | 30.341 | 9.6 | 291.2736
5 | Дюбель 10*120 (металлический стержень + термоголовка) | шт | 1 |  | 0 | 3.1 | 0
6 | Дюбель 10*120 с пластиковым гвоздем | шт | 1 |  | 0 | 0.9 | 0
7 | Дюбель 10*180 (металлический стержень + термоголовка) | шт | 1 |  | 0 | 3.1 | 0
8 | Дюбель 10*180 с пластиковым гвоздем | шт | 1 |  | 1138.4 | 1.4 | 1593.76
9 | Дюбель 10*270 с пластиковым гвоздем | шт | 1 |  | 0 | 10 | 0
10 | Затирка Mapei Ultracolor Plus | кг | 1 |  | 0 | 25 | 0
11 | Карнизная планка (капельник). Металл RUUKI цвет RR32, RAL 8017 коричневый | м\п | 1 |  | 0 | 26.94 | 0
12 | Клей для армирования пеностирольных и минватных плит Dops MultiFix | кг | 1 |  | 810.425 | 4.6 | 3727.955
13 | Клей для приклеивания пенополистирольных и минватных плит Dops ThermFix | кг | 1 |  | 910.23 | 3.48 | 3167.6004
14 | Клей для плитки и натурального камня ПП-012 серый | кг | 1 |  | 0 | 5.16 | 0
15 | Краска AKRYLATEX | л | 1 |  | 0 | 170 | 0
16 | Микрофибра | кг | 1 |  | 0 | 48 | 0
17 | Пенополистирол 25П d=30мм 16кг/м3 | м2 | 1 |  | 0 | 34.59 | 0
18 | Пенополистирол 25П d=40мм 16кг/м3 | м2 | 1 |  | 0 | 46.12 | 0
19 | Пенополистирол 25П d=50мм 16кг/м3 | м2 | 1 |  | 9.8752 | 57.65 | 569.3082
20 | Пенополистирол 25П d=60мм 16кг/м3 | м2 | 1 |  | 0 | 69.18 | 0
21 | Пенополистирол 25П d=80мм 16кг/м3 | м2 | 1 |  | 0 | 92.24 | 0
22 | Пенополистирол 25П d=100мм 16кг/м3 | м2 | 1 |  | 149.415 | 115.3 | 17227.5495
23 | Пенополистирол 25П d=120мм 16кг/м3 | м2 | 1 |  | 0 | 138.36 | 0
24 | Пенополистирол 25П d=140мм 16кг/м3 | м2 | 1 |  | 0 | 161.42 | 0
25 | Пенополистирол 25П 16кг/м3 | м3 | 1 |  | 0 | 1153 | 0
26 | Пенополистирол экструдия d=50мм | м2 | 1 |  | 0 | 118 | 0
27 | Песок речной | т | 1 |  | 0 | 110 | 0
28 | Песчанник | м2 | 1 |  | 0 | 600 | 0
29 | Пластификатор SikaPlast®-520 | л | 1 |  | 0 | 27.17 | 0
30 | Плитка керамическая (выбор непосредственно перед укладкой) | м2 | 1 |  | 0 | 150 | 0
31 | Приоконная планка 2,5м | м.п. | 1 |  | 54.495 | 34.17 | 1862.0941
32 | Сетка стальная сварная неоцинкованная (дорожная), проволка 2,8 мм, размер 1,0 м х 2 м, ячейка 50 х 50 мм.(на стяжку) | м2 | 1 |  | 0 | 27 | 0
33 | Стеклосетка армированная 160 Politem | м2 | 1 |  | 170.76 | 13.6 | 2322.336
34 | Стеклосетка армированная 145 Fiberglass | м2 | 1 |  | 0 | 9.2 | 0
35 | Угол перфорированный пластиковый без сетки | м.п. | 1 |  | 0 | 2.2667 | 0
36 | Угол ПВХ 2,6м с сеткой 10*15 см VIP | м.п. | 1 |  | 54.495 | 9.6154 | 523.9904
37 | Цемент М400 | т | 1 |  | 0 | 2200 | 0
38 | Штукатурка силиконовая Baumit Silikon Top 2,0 мм барашек, 25кг | кг | 1 |  | 0 | 56 | 0
39 | Штукатурка силиконовая Baumit Silikon Top 3,0 мм короед, 25кг | кг | 1 |  | 542.2758 | 56 | 30367.442
40 | Щебень фракц. 20-40 мм | т | 1 |  | 0 | 450 | 0
[6 empty] | ИТОГО МАТЕРИАЛОВ | 62820.2317
[6 empty] | ИТОГО МАТЕРИАЛЫ ПО РАЗДЕЛАМ | 62820.2317
[6 empty] | ПРОВЕРКА | 0
Note on B240: выбирается перед укладкой

## Сводная
Сводная
Кровля |  | Стоимость, грн
| Материалы: | 170394.0567
| Работы: | 43565
| Итого: | 213959.0567
Утепление кровли
| Материалы: | 19591.5265
| Работы: | 10088
| Итого: | 29679.5265
Утепление фасада
| Материалы: | 62820.2317
| Работы: | 39490
| Итого: | 102310.2317
Полы
(необходимо по факту определить объем необходимых востановительных работ и осметить их с подрядчиком) | Материалы: | 0
| Работы: | 0
| Итого: | 0
Стены
(рекомендуем: 1.зачистить все поверхности 2.покрасить, осметить с подрядчиком) | Материалы: | 0
| Работы: | 0
| Итого: | 0
Окна и двери
(получить смету от подрядчика) | Материалы: | 83681
| Работы: | 10500
| Итого: | 94181
Прочие
(по факту необходимости по согласованию) | Материалы: | 0
| Работы: | 0
| Итого: | 0
Свердловина |  | 104000
Криниця |  | 39000
| ВСЕГО: | 440129.8149
*цены на работы и материалы указаны по состоянию на 2019 г. в Днепре